## WIFI规格
X1摄像机参数
类别 | 类型 | 参数
特性 | 卖点 | 无线连接，(远程链接，点对点) 1080P模式 内置400毫安大容量电池可以使用3个小时 智能报警推送 移动侦测,声音侦测，高清夜视，支持同时查看4台设备 超小体积
系统 | 操作系统 | Lite OS
| 处理器 | BK
| 图像传感器 | 1/4英寸CMOS传感器
| 最低照度 | 0.3～0.5Lux（彩色模式）,0Lux（黑白模式）
| 可视角度 | 90°
| 夜视 | 镜头感光自动切换，6颗红外灯，照射距离3～5米
| 压缩标准 | AVI
音频 | 输入 | 内置－38dB麦克风
| 输出 | 无
| 采样频率/位宽 | 8KHz/16bit
| 压缩标准/码率 | ADPCM/32kbps
网络 | 网络协议 | TCP/IP,HTTP,TCP,UDP,DHCP,DNS,NTP,RTSP,P2P等
| 无线网络 | IEEE802.11b/g/n
| 无线频率 | 2.4~2.4835GHz
| 无线安全加密 | 64/128-bit WEP/WPA-PSK/WPA2-PSK 数据加密
| 无线连接 | AP热点模式，远程链接
按键 | 按钮1 | 开关机
| 按钮2 | 重置键
存储 | 存储功能 | 支持T-Flash卡(最高支持32GB)
报警 | 报警检测 | 支持移动侦测
物理指标 | 额定电压 | DC5V±5%
| 功耗 | 工作155mA
| 工作环境 | 工作温度：-10～50℃，工作湿度<90%
| 重量 | 毛重：TBD（注：以实物为准）
| 尺寸 | 毛重：TBD（注：以实物为准）
| USB接口 | 充电